## Feuil1
Vis, couple moteur -> Effort transmis
Entrées
Coefficient de frottement (µ) | Valeur |  | p = pas de la vis | 5 | mm
Acier / Bronze (lubrifié) | 0.1 |  | D = Ø de la vis | 12 | mm
Vis à billes | 0.005 |  | Couple moteur | 1.9 | N.m
|  |  | π | 3.1416
Type de système vis/écrou | Valeur de correction (tan ɸ')
Vis à billes | 0.005 |  | tan α = (p/πD) | 0.13186 | radians
Vis profil ISO | 0.005775 |  | tan ɸ' | 0.005 | radians | à modifier selon tan ɸ'
Vis profil trapézoïdale | 0.005175 |  | α | 7.5117 | degrès
Vis profil rond | 0.005175 |  | ɸ' | 0.28648 | degrès
Effort transmis | 2299.3439 | Newton
| 234.3878 | kg
Effort transmis -> couple nécessaire
Valeurs
Charge maximum (Fmax) | 700 | Newton
Pas de filetage (P) | 5 | mm
Facteur de sécurité (S) | 1.5 |  | 1,25<x<2
Rendement mécanique (η) | 0.85 | su | env 0,85
Couple nécessaire (Ma) | 0.98302 | N.m
Vitesse de rotation (V) | 7643 | tr.min | 0<x<24000
| 800.3731 | rad.s
Puissance motrice nécessaire | 0.78672 | kW
P=C*Ω | 786.7794 | W